## Sheet1
礼堂走廊、雨篷支撑改造工程量清单
序号 | 项目名称 | 单位 | 数量 | 单价 | 合计/元
1 | 挖基坑土方 (1)土壤类别:三类土 (2)挖土深度:2m以内 | m3 | 47.452
2 | 回填方 (1)填方来源、运距:原土回填 | m3 | 45.536
3 | 余方弃置 (1)废弃料品种:土方、原素混泥土地面拆除 (2)运距:投标方自行考虑 | m3 | 4.22
4 | 混凝土构件拆除（地面拆除） (1)混凝土种类:原混凝土地面拆除 | m3 | 2.304
5 | 独立基础 (1)非泵送 (2)C25 | m3 | 0.92
6 | 垫层 (1)混凝土种类（商品混凝土、现场拌制，泵送、非泵送）:非泵送商品混凝土 (2)混凝土强度等级:C15 | m3 | 0.688
7 | 矩形柱 (1)混凝土种类（商品混凝土、现场拌制，泵送、非泵送）:非泵送商品混凝土 | m3 | 1.68
8 | 现浇构件钢筋 (1)钢筋种类、规格:三级螺纹钢筋 φ10 | t | 0.477
9 | 现浇构件钢筋 (1)钢筋种类:三级螺纹钢筋 (2)钢筋规格: φ12 | t | 0.061
10 | 现浇构件钢筋 (1)钢筋种类:三级螺纹钢筋 (2)钢筋规格: φ14 | t | 0.004
11 | 现浇构件钢筋 (1)钢筋种类:三级螺纹钢筋 (2)钢筋规格: φ16 | t | 0.363
12 | 其他构件 (1)C30高强无收缩灌浆料二次浇灌 | m3 | 0.041
13 | 其他构件 (1)C20混凝土保护地脚钢板 | m3 | 1.025
14 | 空腹钢柱 (1)空腹钢柱HW200X204X12X12 (2)热轧H型钢 (3)钢板为Q345B钢，型钢为Q235B，焊条为E50XX系列焊条，焊接处需满焊 (4)钢构件表面喷砂(抛丸)除锈处理,Sa2.5 级标准 (5)钢构件运输，运距150KM (6)详设计图纸 | t | 1.034
15 | 空腹钢柱 | t | 1.258
16 | 建筑植筋 (1)原结构连接 (2)植筋方式:锚入式植筋 (3)规格:φ14 (4)深度:150mm | 个 | 24
17 | 建筑植筋 (1)原结构连接 (2)植筋方式:锚筋 (3)规格:φ16 (4)深度:180mm | 个 | 28
18 | 金属面油漆 (1)构件名称:钢柱 (2)腻子种类、遍数:底漆采用环氧富锌漆;喷涂车间保养底漆,漆膜厚度>40μm;而后再涂一道底漆,漆膜厚度>40μm; (3)防护材料种类:中间漆采用云铁醇酸漆;2道,漆膜厚度不小于80μm (4)油漆品种、遍数:面漆采用氟碳漆(颜色甲方定),总漆膜厚度不小于200μm (5)涂刷超薄型防火涂料（耐火极限2.5小时） | m2 | 41.83
19 | 钢梁 (1)钢梁 (2)H型钢梁 (3)钢板为Q345B钢，型钢为Q235B，焊条为E50XX系列焊条，焊接处需满焊 (4)钢构件运输，运距30KM (5)详设计图纸 | t | 2.47
20 | 金属面油漆 (1)构件名称:钢梁 (2)腻子种类、遍数:底漆采用环氧富锌漆;喷涂车间保养底漆,漆膜厚度>40μm;而后再涂一道底漆,漆膜厚度>40μm; (3)防护材料种类:中间漆采用云铁醇酸漆;2道,漆膜厚度不小于80μm (4)油漆品种、遍数:面漆采用氟碳漆(颜色甲方定),总漆膜厚度不小于200μm (5)涂刷超薄型防火涂料（耐火极限1.5小时） | m2 | 60.519
21 | 高强螺栓 (1)材料品种:地脚高强螺栓 (2)材料规格:M24 (3)L=450 | 套 | 28
22 | 高强螺栓 (1)钢结构连接螺栓 (2)材料品种:高强螺栓 (3)材料规格:M20 | 套 | 68
23 | 预埋铁件 (1)预埋铁件 (2)柱脚加加劲板、锚板等 | t | 0.172
24 | 金属面油漆 (1)构件名称:预埋铁件 (2)腻子种类、遍数:防锈漆二度 | t | 0.172
25 | 块料楼地面 (1)块料楼地面（地面修复） (2)结合层厚度、砂浆配合比:20厚 | m2 | 15.36
26 | 块料台阶面 (1)块料楼地面（台阶修复） (2)结合层材料种类:20厚水泥砂浆 M5 (3)面层材料品种、规格、颜色:地砖800×800 (4)防护材料种类:非泵送商品混凝土垫层 C20 | m2 | 15.36
27 | 抹灰面油漆涂料（原砼柱面喷真石漆、局部修复） (1)抹灰面油漆涂料（原砼柱面喷真石漆、局部修复） (2)真石漆 | m2 | 32.32
28 | 零星项目装饰抹灰（柱脚粉刷） (1)基层类型、部位:柱脚粉刷 (2)底层厚度、砂浆配合比: 12mm厚1:3水泥砂浆 M30 (3)面层厚度、砂浆配合比: 6mm厚1:2.5水泥砂浆 M40 | m2 | 4.12
合 计：