## 工程量清单
福建工贸学校学生宿舍2号楼、3号楼及教学楼改造修缮工程
工 程 量 清 单
招 标 人: |  | 造价咨询人:
| (单位盖章) |  | (单位盖章或资质专用章)
法定代表人 或其授权人: |  | 法定代表人 或其授权人:
| (签字或盖章) |  | (签字或盖章)
造价工程师:
(签字盖专用章)
编 制 时 间：2017年5月31日

## 单项工程造价汇总表
单项工程造价汇总表
工程名称:福建工贸学校学生宿舍2号楼、3号楼及教学楼改造修缮 |  |  |  | 第1页 共1页
序号 | 单位工程名称 | 金额(元) | 其 中
|  |  | 安全文明 施工费(元) |  | 规费 (元)
1 | 单项工程
合 计

## 单位工程造价汇总表
单位工程造价汇总表
工程名称：福建工贸学校学生宿舍2号楼、3号楼及教学楼改造修缮 装饰工程 |  | 第1页 共1页
序号 | 汇 总 内 容 | 金 额(元)
1 | 分部分项工程费
1.1 | 男生宿舍楼修缮
1.2 | 教学楼修缮
2 | 措施项目费
2.1 | 安全文明施工费
2.2 | 其他措施费
3 | 其他项目费
3.1 | 暂列金额
3.2 | 专业工程暂估价
3.3 | 计日工
3.4 | 总承包服务费
4 | 规费
5 | 税金

## 分部分项工程量清单与计价表
分部分项工程量清单与计价表
工程名称：福建工贸学校学生宿舍2号楼、3号楼及教学楼改造修缮 | [5 empty] | 第1页 共3页
序号 | 项目编码 | 项目名称 | 项目特征描述 | 计量单位 | 工程量 | 金 额(元)
[6 empty] | 综合单价 | 合价
单项工程
装饰工程
男生宿舍楼修缮
1 | 001 | 拆除部分
2 | 011606001001 | 楼地面龙骨及饰面拆除 | (1)拆除宿舍楼旧复合地板 (2)厚度：15mm (3)人工搬运垃圾向下3层以内 (4)人工装卸汽车运垃圾运距20km以内 | m2 | 599.321
3 | 011605001001 | 平面块料拆除 | (1)原水泥楼地面打毛 | m2 | 599.321
4 | 002 | 楼地面
5 | 011102003001 | 块料楼地面 | (1)600×600陶瓷地面砖 (2)20厚1:2水泥砂浆结合层 | m2 | 599.321
6 | 011102003002 | 块料楼地面 | (1)陶瓷踢脚线 (2)高度：120mm (3)20厚1:2水泥砂浆结合层 | m2 | 77.551
7 | 003 | 外墙面
8 | 011201001001 | 墙面一般抹灰 | (1)外墙面 (2)10厚1:3水泥砂浆基层 | m2 | 1153.51
9 | 011407001001 | 墙面喷刷涂料 | (1)外墙面 (2)真石漆饰面 (3)刮腻子 (4)木嵌条分格制作 | m2 | 1153.51
10 | 011407003001 | 空花格、栏杆刷涂料 | (1)阳台砼栏杆 (2)清理基层，刮腻子 (3)喷刷水泥漆 | m2 | 210.647
11 | 004 | 走廊
12 | 011407001002 | 墙面喷刷涂料 | (1)走廊外墙面 (2)外墙面刮腻子 抹灰面(三道) (3)水泥漆 外墙面(一底二面) | m2 | 476.19
13 | 011407002001 | 天棚喷刷涂料 | (1)走廊处天棚 (2)天棚面刮腻子 抹灰面(三道) (3)水泥漆 天棚面(一底二面) | m2 | 462.8
14 | 010809004001 | 石材窗台板 | (1)走廊栏板压顶处 (2)20mm罗源红磨光大理石 (3)宽度：300mm (4)两边磨小圆边 | m2 | 52.335
15 | 011402002001 | 金属窗油漆 | (1)铁栅防盗窗 (2)醇酸磁漆 两遍 | m2 | 149.31
16 | 01B001 | 栏杆刷漆除锈 | (1)屋面及楼梯处的铁栏杆 (2)基层打磨除锈 (3)红丹防锈漆一遍 (4)醇酸磁漆两遍 | m | 180
17 | 01B002 | 钢梯刷漆除锈 | (1)钢梯（钢梯台阶、平台等，含钢柱部分，不含栏杆） (2)基层打磨除锈 (3)红丹防锈漆一遍 (4)醇酸磁漆两遍 | m | 48.3
18 | 005 | 屋面局部防水修缮
19 | 011607001001 | 刚性层拆除 | (1)屋面 | m2 | 48
分部分项工程量清单与计价表
工程名称：福建工贸学校学生宿舍2号楼、3号楼及教学楼改造修缮 | [5 empty] | 第2页 共3页
序号 | 项目编码 | 项目名称 | 项目特征描述 | 计量单位 | 工程量 | 金 额(元)
[6 empty] | 综合单价 | 合价
(2)拆除原破损架空隔热层 (3)人工搬运垃圾向下6～4层 (4)人工装卸汽车运垃圾运距2 0km以内
20 | 011607002001 | 防水层拆除 | (1)屋面 (2)拆除原卷材防水层 (3)人工搬运垃圾向下6～4层 (4)人工装卸汽车运垃圾运距20km以内 | m2 | 48
21 | 010902001001 | 屋面卷材防水 | (1)高聚物改性沥青防水卷材热熔满贴玻璃布胎 | m2 | 48
22 | 011001001001 | 保温隔热屋面 | (1)架空隔热层(梅花型砖垫砼板) | m2 | 48
23 | 006 | 其他
24 | 01B003 | 铁门及铁柜修复 | (1)铁门及铁柜 (2)基层打磨除锈 (3)红丹防锈漆一遍 (4)醇酸磁漆两遍 | 工日 | 15
25 | 01B004 | 砼花格修复 |  | 工日 | 6
26 | 01B005 | 空调加氨 | (1)部分空调进行加氨 | 台 | 13
27 | 01B006 | 空调拆装 | (1)空调外机因施工不便，先拆除，待施工完成后，重新安装 (2)拆除后人工搬运至仓库 (3)部分管道老化更换 | 台 | 39
28 | 01B007 | USB电源插座 | (1)宿舍内加装USB电源插座 (2)每个房间6个（含布线） | 间 | 33
教学楼修缮
29 | 011609001001 | 栏杆、栏板拆除 | (1)教学楼楼梯原铁栏杆拆除 (2)人工搬运垃圾向下6～4层 (3)人工装卸汽车运垃圾运距20km以内 | m | 76
30 | 011503001001 | 金属扶手、栏杆、栏板 | (1)教学楼楼梯原铁栏杆拆除后新做 (2)扶手：φ76×1.8 不锈钢圆管 (3)立柱：φ32×1.0 不锈钢圆管 | m | 76
31 | 011608001001 | 铲除油漆面 | (1)墙面、天棚局部清理脱皮基层 | m2 | 121
32 | 011407002002 | 天棚喷刷涂料 | (1)顶楼走廊处、楼梯平台 (2)刮腻子三道 (3)水泥漆 天棚面(一底二面) (4)砼界面处理剂(厚1.5mm) | m2 | 109.9
33 | 011407001003 | 墙面喷刷涂料 | (1)刮腻子三道 (2)内墙柱面刮腻子 抹灰面(三道) (3)加气混凝土专用界面剂 | m2 | 12
34 | 011204003001 | 块料墙面 | (1)墙面修复 (2)界面剂一道 | m2 | 55
35 | 011102003003 | 块料楼地面 | (1)地面空鼓修复 | m2 | 2.4
36 | 011203001001 | 零星项目一般抹灰 | (1)窗台线等零星项目 (2)水泥砂浆修复 | m2 | 5
分部分项工程量清单与计价表
工程名称：福建工贸学校学生宿舍2号楼、3号楼及教学楼改造修缮 | [5 empty] | 第3页 共3页
序号 | 项目编码 | 项目名称 | 项目特征描述 | 计量单位 | 工程量 | 金 额(元)
[6 empty] | 综合单价 | 合价
37 | 011502007001 | 塑料装饰线 | (1)阳角处更换PCV | m | 100
合 计

## 总价措施项目清单与计价表
总价措施项目清单与计价表
工程名称：福建工贸学校学生宿舍2号楼、3号楼及教学楼改造修缮 |  |  |  | 第1页 共1页
序号 | 项 目 名 称 | 计 算 基 础 | 费 率(%) | 金 额(元)
1 | 安全文明施工费
2 | 其他总价措施费
合 计

## 单价措施项目清单与计价表
单价措施项目清单与计价表
工程名称：福建工贸学校学生宿舍2号楼、3号楼及教学楼改造修缮 | [5 empty] | 第1页 共1页
序号 | 项目编码 | 项目名称 | 项目特征描述 | 计量单位 | 工程量 | 金 额(元)
[6 empty] | 综合单价 | 合价
单项工程
装饰工程
男生宿舍楼修缮
1 | 011701002001 | 外脚手架 |  | m2 | 1810.25
2 | 011709001001 | 二次搬运 |  | 项 | 1
3 | 011709001002 | 二次搬运 |  | 项 | 1
教学楼修缮
4 | 011709001003 | 二次搬运 |  | 项 | 1
合 计

## 其他项目清单与计价汇总表
其他项目清单与计价汇总表
工程名称：福建工贸学校学生宿舍2号楼、3号楼及教学楼改造修缮 |  |  | 第1页 共1页
序号 | 项 目 名 称 | 金额(元) | 备注
1 | 暂列金额
2 | 专业工程暂估价
3 | 计日工
4 | 总承包服务费
合 计

## 规费、税金项目清单与计价表
规费、税金项目清单与计价表
工程名称：福建工贸学校学生宿舍2号楼、3号楼及教学楼改造修缮 |  |  | 第1页 共1页
序号 | 项 目 名 称 | 计 算 基 础 | 费率(%) | 金额(元)
1 | 规费
1.1 | 劳保费用
1.2 | 工程排污费
1.3 | 危险作业意外伤害保险费
2 | 税金
合计：1+2